## page 1
G. Y. A. L T | [7 empty] | Dr. Saul Denekamp
G. Y. A. L T
Soil and Foundation Engineering D Geologist
Table 13 – Summary of laboratory tests – Borehole A.
# | Depth (m) |  |  | Layer |  | w |  |  | γd | σUCS | Es | ν | Is(50) | T | LL/PI
# | From |  | To | Layer |  | (%) |  |  | kN/m3 | (MPa) | (GPa) | - | (MPa) | (MPa) | (%)
1 |  | 8 | 10 |  | Clay | [9 empty] | 71/ 47
2 |  | 22 | 24 |  | Marl | [9 empty] | 60/ 33
3 |  | 30 | 30.3 |  | Basalt |  | 1 |  | 27.9 | 44 | 78.7 | 0.21 |  | 10.94
4 |  | 34.6 | 34.9 |  | Basalt |  | 1 |  | 27.4 | 48.31 |  |  |  | 8.59
5 |  | 36 | 36.3 |  | Basalt |  | 1 |  | 27.8 | 111.77 |  |  |  | 7.69
6 |  | 42 | 42.6 |  | Basalt |  | 1 |  | 27.7 | 104 | 71.6 | 0.21
7 |  | 48.3 | 48.5 |  | Conglomerate |  | 5 |  | 21 | 7.81 |  |  |  | 2.36
8 |  | 56.8 | 57.2 |  | Conglomerate |  | 8 |  | 18.7 | 9.01 |  |  |  | 1.17
9 |  | 65.2 | 65.5 |  | Conglomerate |  | 6 |  | 19.5 | 7.6 | 1.1 | 0.21 |  | 1.26
10 |  | 65.6 | 65.9 |  | Conglomerate |  | 6 |  | 19.9 | 6.19 |  |  |  | 0.86
11 |  | 74.5 | 74.9 |  | Conglomerate |  | 6 |  | 20 | 9.8 | 3.1 | 0.21 |  | 2.89
12 |  | 75.3 | 75.5 |  | Conglomerate |  | 5 |  | 22.9 | 20.41 |  |  |  | 3.05
13 |  | 83.2 | 83.5 |  | Conglomerate |  | 6 |  | 21.9 | 13.56 |  |  |  | 1.96
14 |  | 85.8 | 86.1 |  | Conglomerate |  | 6 |  | 19.8 | 9.86 |  |  |  | 1.79
15 |  | 90.3 | 90.5 |  | Conglomerate |  | 5 |  | 20.6 | 16.7 | 5 |  |  | 3.31
16 |  | 95 | 95.2 |  | Conglomerate |  | 8 |  | 16.9 |  |  |  | 0.16 | 0.44
17 |  | 103.4 | 103.8 |  | Conglomerate |  | 7 |  | 19.5 | 5.52 |  |  |  | 0.78
18 |  | 107 | 107.2 |  | Conglomerate |  | 5 |  | 21.7 | 6.69 |  |  |  | 1.11
19 |  | 110.6 | 110.9 |  | Conglomerate |  | 4 |  | 23 | 12.6 | 5.6 | 0.22 |  | 1.52
20 |  | 119.3 | 119.5 |  | Conglomerate |  | 6 |  | 20.3 | 9.99 |  |  |  | 1
21 |  | 126.5 | 126.8 |  | Pyroclastics |  | 4 |  | 21.9 | 11.05 |  |  |  | 4.14
22 |  | 127.1 | 127.8 |  | Basalt |  | 2 |  | 26.7 | 86.6 | 57.6 | 0.23
23 |  | 134.8 | 135 |  | Basalt |  | 4 |  | 21.8 | 27.15 |  |  |  | 8.64
24 |  | 139.5 | 139.8 |  | Pyroclastics (Conglomerate) |  | 13 |  | 16.4 |  |  |  | 0.42 | 0.46 | 52/ 16
25 |  | 147.4 | 147.6 |  | Basalt |  | 3 |  | 24 | 15.46
26 |  | 149.3 | 149.5 |  | Pyroclastics |  | 5 |  | 19.2 | 7.4 |  |  |  | 5.51
27 |  | 157.3 | 157.5 |  | Pyroclastics |  | 1 |  | 28.1 | 74.81 |  |  |  | 1.58
28 |  | 161.6 | 162 |  | Pyroclastics |  | 6 |  | 19.9 | 10 | 8.5 | 0.35 |  | 3.17
29 |  | 168.6 | 168.9 |  | Basalt |  | 2 |  | 26.3 | 76.85
30 |  | 169.5 | 169.7 |  | Pyroclastics |  | 3 |  | 21.1 | 15.8 | 9.6 | 0.23 |  | 2.73
31 |  | 176.2 | 176.5 |  | Basalt |  | 1 |  | 28.2 | 87.8 | 61.1 | 0.24 |  | 11.12
32 |  | 178.6 | 178.8 |  | Pyroclastics |  | 6 |  | 20.7 | 10
33 |  | 185.6 | 185.9 |  | Pyroclastics |  | 5 |  | 17.4 | 12.73 |  |  |  | 1.54
34 |  | 187.9 | 188.2 |  | Pyroclastics |  | 4 |  | 20 | 22 | 6.4 | 0.11 |  | 2.04
35 |  | 191.1 | 191.5 |  | Basalt |  | 2 |  | 26.7 | 37.5 |  |  |  | 3.53
36 |  | 197.8 | 198 |  | Basalt |  | 0 |  | 28.7 | 195.9 |  |  |  | 11.75
37 |  | 205.9 | 206.3 |  | Basalt |  | 0 |  | 28.5 | 101.33 |  |  |  | 16.21
Ref: 27-2009 (2012)-85R 24 / 33

## page 2
G. Y. A. L T | [7 empty] | Dr. Saul Denekamp
G. Y. A. L T
Soil and Foundation Engineering D Geologist
# | Depth (m) |  |  | Layer |  | w |  |  | γd | σUCS | Es | ν | Is(50) | T | LL/PI
# | From |  | To | Layer |  | (%) |  |  | kN/m3 | (MPa) | (GPa) | - | (MPa) | (MPa) | (%)
38 |  | 208.1 | 208.3 |  | Basalt |  | 1 |  | 28.2 | 115.3 | 80.2 | 0.27 |  | 16.75
39 |  | 211.9 | 212.3 |  | Pyroclastics |  | 8 |  | 17.8 | 9.46 |  |  |  | 1.61
40 |  | 216.2 | 216.4 |  | Basalt |  | 2 |  | 27 | 34.2 | 14.2 | 0.1 |  | 18.15
41 |  | 217.4 | 217.6 |  | Basalt highly weathered to clay |  | 15 |  | 13.7 |  |  |  | 0.07 | 1.09
42 |  | 220.5 | 220.8 |  | Basalt |  | 3 |  | 21 | 19.73 |  |  |  | 1.61
43 |  | 228.3 | 228.5 |  | Basalt |  | 1 |  | 27 | 54.13
44 |  | 230.7 | 230.9 |  | Basalt |  | 0 |  | 28.4 | 98
45 |  | 236.2 | 236.4 |  | Basalt |  | 3 |  | 25.4 | 64.2 | 29.8 | 0.1 |  | 12.36
46 |  | 240.2 | 240.5 |  | Basalt |  | 0 |  | 27.9 | 117.28 |  |  |  | 13.13
47 |  | 242.5 | 242.8 | [11 empty] | 65/ 31
48 |  | 247.5 | 247.8 |  | Clay with Basalt gravel |  | 17 | [5 empty] | 0.10
49 |  | 248.5 | 248.7 |  | Basalt |  | 11 |  | 17.9 |  |  |  | 0.24 | 3.93
50 |  | 252.5 | 252.7 |  | Pyroclastics |  | 7 |  | 19.9 | 9.5 | 9.10 | not accepta ble |  | 2.54
51 |  | 259.9 | 260.1 |  | Basalt |  | 1 |  | 27.5 | 60.9
52 |  | 262.2 | 262.4 |  | Pyroclastics |  | 6 |  | 19.6 | 2.6
53 |  | 269.3 | 269.5 |  | Basalt |  | 1 |  | 26.8 |  |  |  | 5.33 | 14.96
54 |  | 273.1 | 273.3 |  | Pyroclastics |  | 5 |  | 19.2 |  |  |  | 0.19 | 0.38
55 |  | 280 | 280.3 |  | Basalt |  | 6 |  | 18.4 | 8 | 12.6 | 0.41 |  | 1.08
56 |  | 286.1 | 286.4 |  | Pyroclastics |  | 5 |  | 20.5 | 10.2 |  |  |  | 1.97
57 |  | 289.5 | 289.7 |  | Basalt |  | 2 |  | 26.3 | 22.6
58 |  | 297.1 | 297.2 |  | Basalt |  | 0 |  | 28.3 | 61.7
59 |  | 301.6 | 301.8 |  | Pyroclastics |  | 8 |  | 18.9 |  |  |  | 0.52 | 1.09
60 |  | 305.9 | 306.0 |  | Pyroclastics highly weathered |  | 8 | [5 empty] | 0.13
61 |  | 311.2 | 311.4 |  | Basalt |  | 2 |  | 26.7 | 92.9 |  |  |  | 10.51
62 |  | 317.4 | 317.6 |  | Basalt |  | 4 |  | 25.6 | 62.7 | 54.7 | 0.24
63 |  | 321.7 | 322 |  | Pyroclastics |  | 6 |  | 20 | 5.9 |  |  |  | 0.93
64 |  | 327 | 327.3 |  | Basalt |  | 8 |  | 30.1 | 45.7 |  |  |  | 4.42
65 |  | 331 | 331.2 |  | Pyroclastics |  | 8 |  | 17.1 | 8.9
66 |  | 335.9 | 336.2 |  | Basalt |  | 4 |  | 23 | 29.8 | 26 | 0.16 |  | 7.55
67 |  | 343.2 | 343.6 |  | Basalt |  | 1 |  | 27.2 | 41.1 |  |  |  | 12.53
68 |  | 346.5 | 346.8 |  | Breccia |  | 7 |  | 19.8 | 12.3 | 7.8 | 0.21 |  | 2.71
69 |  | 350.9 | 351.2 |  | Basalt |  | 4 |  | 24.1 |  |  |  | 0.35 | 5.69
70 |  | 352.9 | 353.2 |  | Basalt |  | 2 |  | 26.7 | 62.4 |  |  |  | 8.67
71 |  | 356.2 | 356.4 |  | Clay with Basalt gravel |  | 15 | [5 empty] | 0.06 |  | 40/ 13
72 |  | 361.4 | 361.6 |  | Basalt |  | 2 |  | 26.7 | 59.7 |  |  |  | 8.88
73 |  | `363.9 | 364.1 |  | Basalt |  | 1 |  | 27.7 | 158.9 |  |  |  | 15.71
74 |  | 368.1 | 368.3 |  | Pyroclastics |  | 5 |  | 18.1 | 10.7 | 4.9 | 0.22
Ref: 27-2009 (2012)-85R 25 / 33

## page 3
G. Y. A. L T | [7 empty] | Dr. Saul Denekamp
G. Y. A. L T
Soil and Foundation Engineering D Geologist
# | Depth (m) |  |  | Layer |  | w |  |  | γd | σUCS | Es | ν | Is(50) | T | LL/PI
# | From |  | To | Layer |  | (%) |  |  | kN/m3 | (MPa) | (GPa) | - | (MPa) | (MPa) | (%)
75 |  | 370.2 | 370.4 |  | Basalt |  | 3 |  | 25.2 | 65.7
76 |  | 373 | 373.2 |  | Basalt |  | 1 |  | 27.6 | 74.7 | 70.5 | 0.22
77 |  | 373.9 | 374.2 |  | Pyroclastics |  | 5 |  | 21.6 | 19 |  |  |  | 0.42
78 |  | 376.5 | 376.7 |  | Basalt |  | 2 |  | 25.9 | 40.8
79 |  | 380.3 | 380.6 |  | Basalt |  | 1 |  | 28.5 | 147 |  |  |  | 12.48
80 |  | 383.6 | 383.9 |  | Basalt |  | 1 |  | 28.1 | 91.4 | 61.6 | 0.2 |  | 16.17
81 |  | 386.1 | 386.4 |  | Basalt |  | 1 |  | 28 | 44 |  |  |  | 7.69
82 |  | 390.3 | 390.4 |  | Basalt |  | 1 |  | 28.3 | 88.6
83 |  | 392.7 | 392.9 |  | Pyroclastics |  | 9 | [5 empty] | 0.05
84 |  | 394.4 | 394.6 |  | Basalt |  | 1 |  | 27.2 |  |  |  | 1.06 | 10.03
85 |  | 397.8 | 398.1 |  | Basalt |  | 11 |  | 17.9 | 3.8 |  |  |  | 0.94
86 |  | 401.8 | 402.1 |  | Basalt |  | 5 |  | 23 | 7.2 | 24.6 |  |  | 4.72
87 |  | 405.5 | 405.7 |  | Basalt |  | 1 | [5 empty] | 7.57
88 |  | 408.5 | 408.8 |  | Pyroclastics |  | 7 |  | 16.5 | 8.1 | 5.6 |  |  | 1.23
89 |  | 412.8 | 413 |  | Basalt |  | 4 |  | 25.6 | 58.8 |  |  |  | 4.11
90 |  | 415 | 415.2 |  | Basalt |  | 4 |  | 22.7 | 42.4 | 28.8 | 0.25 |  | 4.12
91 |  | 418.7 | 418.9 |  | Basalt |  | 3 |  | 26 | 72.5
92 |  | 422.2 | 422.4 |  | Basalt |  | 1 |  | 27.8 | 47.2 |  |  |  | 17.12
93 |  | 424.4 | 424.6 |  | Basalt |  | 1 |  | 27.8 | 115.3 |  |  |  | 18.03
94 |  | 428 | 428.2 |  | Basalt |  | 1 |  | 27.7 | 130.1
95 |  | 430 | 430.2 |  | Basalt |  | 1 |  | 27.9 | 113.6 | 67.2 | 0.27 |  | 19.65
96 |  | 433.4 | 433.5 |  | Basalt |  | 1 |  | 27.4 |  |  |  | 0.69 | 5.66
97 |  | 439 | 439.1 |  | Basalt |  | 0 |  | 28.1 | 92
98 |  | 439.9 | 440.1 |  | Basalt |  | 1 |  | 27.3 |  |  |  |  | 4.28
99 |  | 442.0 | 442.2 |  | Basalt highly weathered |  | 6 |  | 21.7 | 5.3 | 9.10 | 0.10
100 |  | 444.3 | 444.5 |  | Basalt |  | 5 |  | 22.8 | 25.8 |  |  |  | 5
101 |  | 447 | 447.1 |  | Basalt |  | 5 |  | 21.2 |  |  |  | 1.84 | 4.46
102 |  | 449.9 | 450.1 |  | Basalt |  | 7 |  | 21.2 | 25.8 |  |  |  | 3.1
103 |  | 454.9 | 455.1 |  | Basalt |  | 5 |  | 21.9 | 10
104 |  | 458.2 | 458.4 |  | Basalt |  | 2 |  | 26 | 44 | 45.5 | 0.2 |  | 8.81
105 |  | 460.1 | 460.3 |  | Basalt |  | 6 |  | 21.8 | 14.5 |  |  |  | 1.65
106 |  | 464.9 | 465.2 |  | Basalt |  | 6 |  | 22.8 | 21 | 10.5 | 0.15
107 |  | 467.5 | 467.7 |  | Basalt |  | 2 |  | 26.3 | 30.1
108 |  | 471.3 | 471.5 |  | Basalt |  | 1 |  | 28.2 | 44
109 |  | 474.5 | 474.7 |  | Pyroclastics highly weathered |  | 7 |  | 19.7 |  |  |  |  | 1.56
110 |  | 476 | 476.2 |  | Basalt |  | 4 |  | 21 | 31.6
111 |  | 480.1 | 480.3 |  | Basalt highly weathered |  | 11 |  | 19.3 |  |  |  | 0.28 | 1.22
112 |  | 483.2 | 483.4 |  | Basalt |  | 1 |  | 28 | 135.4 | 65.4 | 0.25 |  | 20.4
Ref: 27-2009 (2012)-85R 26 / 33

## page 4
G. Y. A. L T | [7 empty] | Dr. Saul Denekamp
G. Y. A. L T
Soil and Foundation Engineering D Geologist
# | Depth (m) |  |  | Layer |  | w |  |  | γd | σUCS | Es | ν | Is(50) | T | LL/PI
# | From |  | To | Layer |  | (%) |  |  | kN/m3 | (MPa) | (GPa) | - | (MPa) | (MPa) | (%)
113 |  | 486.5 | 486.6 |  | Basalt |  | 0 |  | 28.6 |  |  |  | 1.9 | 15.26
114 |  | 488.3 | 488.5 |  | Basalt |  | 0 |  | 28.9 | 173.4 |  |  |  | 16.46
115 |  | 492.8 | 493.1 |  | Clay |  | 34 |  | 13.7 | 0.134 |  |  |  |  | 42/ 17
116 |  | 493.2 | 493.5 |  | Clay |  | 30 |  | 15.4 | 0.09 |  |  |  |  | 39/ 14
117 |  | 494.6 | 494.9 |  | Basalt |  | 0 |  | 28.5 | 71.1 |  |  |  | 13.76
118 |  | 500.3 | 500.6 |  | Pyroclastics highly weathered |  | 8 |  | 19.3 | 14.3 | 4.10 | 0.10 |  | 2.75
119 |  | 500.9 | 501.1 |  | Pyroclastics highly weathered |  | 9 |  | 19.5 | 11.4 |  |  |  | 1.89
120 |  | 506.8 | 507 |  | Basalt |  | 4 |  | 24.7 | 46.4 | 24.2 | 0.23
121 |  | 509 | 509.2 |  | Basalt |  | 1 |  | 28.1 | 124.6 |  |  |  | 11.36
122 |  | 513.3 | 513.5 |  | Basalt |  | 3 | [5 empty] | 5.18
123 |  | 514.9 | 515.1 |  | Breccia |  | 5 |  | 20.8 | 13.2 | 6.5 | 0.18 |  | 2.63
124 |  | 518.4 | 518.6 |  | Breccia |  | 5 |  | 21.2 | 14.1 |  |  |  | 2.94
125 |  | 523.3 | 523.5 |  | Basalt |  | 1 |  | 27.7 | 40.5
126 |  | 525.8 | 526.2 |  | Basalt |  | 0 |  | 28.2 | 43.6 |  |  |  | 15.36
127 |  | 529 | 529.2 |  | Basalt |  | 0 |  | 28.5 | 185.6 | 86.3
128 |  | 530.9 | 531.1 |  | Basalt |  | 1 |  | 27.3 | 22.3 |  |  |  | 10.87
129 |  | 531.5 | 531.6 |  | Basalt |  | 1 |  | 27.7 |  |  |  | 7.36 | 14.06
130 |  | 536.5 | 536.8 |  | Clay with Basalt Gravel |  | 21 | [5 empty] | 0.04 |  | 50/ 18
131 |  | 539.8 | 540 |  | Conglomerate |  | 13 | [5 empty] | 0.05
132 |  | 540.9 | 541.3 |  | Clay with Basalt Gravel |  | 10 |  | 20.3 |  |  |  | 0.09 | 0.55 | 49/ 21
133 |  | 543.3 | 543.5 |  | Basalt |  | 3 |  | 25.9 |  |  |  | 1.64 | 2.05
134 |  | 545.1 | 545.3 |  | Basalt |  | 1 |  | 26.9 | 34.7 | 45.6 | 0.17 |  | 11.64
135 |  | 548.1 | 548.3 |  | Basalt |  | 1 |  | 27.6 | 63
136 |  | 549.5 | 549.7 |  | Pyroclastics |  | 8 |  | 21.8 |  |  |  | 0.2 | 1.84
137 |  | 549.7 | 550 |  | Basalt |  | 4 |  | 24.8 | 31.7 |  |  |  | 6.24
139 |  | 551.1 | 551.3 |  | Basalt |  | 4 |  | 24.2 | 51.6 | 16.9 | 0.21 |  | 6.76
140 |  | 551.9 | 552.1 |  | Basalt |  | 4 |  |  | 53
Where: w – Water content; γd – Dry density; LL – Liquid Limit; PI – Plasticity Index. σUCS – Unconfined compressive strength; Es – Elasticity modulus; ν – Poisson's Ratio; Is – Point load strength index. T – Splitting Tensile Strength.
Ref: 27-2009 (2012)-85R 27 / 33